## Sheet1
Constants
accel	10000	mm/s^2
Print head weight	200	g
Beam length	400	mm			Al profile 2020	Al pipe 15x10	Al pipe 15x15	Al pipe 20x10	Al pipe 20x20	Al pipe 25x15	Al bar 5x20	SUS pipe	SUS pipe	SUS pipe
				Width		15.0 mm	15.0 mm	20.0 mm	20.0 mm	25.0 mm	20.0 mm	9.0 mm	12.0 mm
				Height		10.0 mm	15.0 mm	10.0 mm	20.0 mm	15.0 mm	5.0 mm	9.0 mm	6.0 mm
				Wall thickness		1.2 mm	1.2 mm	1.2 mm	1.5 mm	1.5 mm		0.8 mm	1.0 mm
				Moment of Inertia	7,420 mm^4	18,547 mm^4	25,420 mm^4	38,567 mm^4	76,479 mm^4	106,599 mm^4	40,000 mm^4	3,562 mm^4	6,368 mm^4	23,700 mm^4
				Cross section	183.0 mm^2	54.2 mm^2	66.2 mm^2	66.2 mm^2	111.0 mm^2	111.0 mm^2	100.0 mm^2	26.2 mm^2	32.0 mm^2	53.1 mm^2
				Material density	2.700 g/cm^3	2.700 g/cm^3	2.700 g/cm^3	2.700 g/cm^3	2.700 g/cm^3	2.700 g/cm^3	2.700 g/cm^3	7.930 g/cm^3	7.930 g/cm^3	7.930 g/cm^3
				Beam weight per length	494.1 g/m	146.4 g/m	178.8 g/m	178.8 g/m	299.7 g/m	299.7 g/m	270.0 g/m	208.1 g/m	253.8 g/m	421.1 g/m
				E	70.0 GPa	70.0 GPa	70.0 GPa	70.0 GPa	70.0 GPa	70.0 GPa	70.0 GPa	193.0 GPa	193.0 GPa	193.0 GPa
				Beam weight (excluding rail etc.)	197.6 g	58.6 g	71.5 g	71.5 g	119.9 g	119.9 g	108.0 g	83.2 g	101.5 g	168.4 g
				delta	0.0821 mm	0.0329 mm	0.0240 mm	0.0158 mm	0.0080 mm	0.0057 mm	0.0152 mm	0.0621 mm	0.0347 mm	0.0093 mm
				Weight * delta	16.235	1.925	1.715	1.131	0.955	0.685	1.646	5.165	3.524	1.571