## Sheet1
Constants
accel	10000	mm/s^2
Print head weight	200	g
Beam length	400	mm			Al profile 2020	Al pipe 15x10	Al pipe 15x15	Al pipe 20x10	Al pipe 20x20	Al pipe 25x15	Al pipe 25x15 but no top/bottom walls	Al bar 5x20	SUS pipe	SUS pipe	SUS pipe
				Width		15.0 mm	15.0 mm	20.0 mm	20.0 mm	25.0 mm	25.0 mm	20.0 mm	9.0 mm	12.0 mm
				Height		10.0 mm	15.0 mm	10.0 mm	20.0 mm	15.0 mm	15.0 mm	5.0 mm	9.0 mm	6.0 mm
				Wall thickness		1.2 mm	1.2 mm	1.2 mm	1.5 mm	1.5 mm	1.5 mm		0.8 mm	1.0 mm
				Moment of Inertia	7,420 mm^4	1,546 mm^4	2,118 mm^4	3,214 mm^4	6,373 mm^4	8,883 mm^4	6,221 mm^4	3,333 mm^4	297 mm^4	531 mm^4	237 mm^4
				Cross section	183.0 mm^2	54.2 mm^2	66.2 mm^2	66.2 mm^2	111.0 mm^2	111.0 mm^2	45.0 mm^2	100.0 mm^2	26.2 mm^2	32.0 mm^2	53.1 mm^2
				Material density	2.700 g/cm^3	2.700 g/cm^3	2.700 g/cm^3	2.700 g/cm^3	2.700 g/cm^3	2.700 g/cm^3	2.700 g/cm^3	2.700 g/cm^3	7.930 g/cm^3	7.930 g/cm^3	7.930 g/cm^3
				Beam weight per length	494.1 g/m	146.4 g/m	178.8 g/m	178.8 g/m	299.7 g/m	299.7 g/m	121.5 g/m	270.0 g/m	208.1 g/m	253.8 g/m	421.1 g/m
				E	70.0 GPa	70.0 GPa	70.0 GPa	70.0 GPa	70.0 GPa	70.0 GPa	70.0 GPa	70.0 GPa	193.0 GPa	193.0 GPa	193.0 GPa
				Beam weight (excluding rail etc.)	197.6 g	58.6 g	71.5 g	71.5 g	119.9 g	119.9 g	48.6 g	108.0 g	83.2 g	101.5 g	168.4 g
				delta	0.0821 mm	0.3944 mm	0.2877 mm	0.1897 mm	0.0956 mm	0.0686 mm	0.0980 mm	0.1829 mm	0.7447 mm	0.4166 mm	0.9328 mm
				Weight * delta	16.235	23.101	20.584	13.568	11.465	8.226	4.762	19.749	61.983	42.286	157.113

Width	25	mm
Height	15	mm
Wall thickness	1.5	mm

Top + Bottom I	2662.000	mm^4
Wall I	4.21875
Offset I	3106.406
Wall I	6221.25
	8883.25