## Sheet1
Constants
accel	20000	mm/s^2
Print head weight	200	g
Beam length	350	mm			Al profile 2020	Al pipe 15x10		SUS pipe
E	70	GPa		Width		15.0 mm	9.0 mm
				Height		10.0 mm	9.0 mm
				Wall thickness		1.2 mm	0.8 mm
				Moment of Inertia	7,420 mm^4	18,547 mm^4	3,562 mm^4	23,700 mm^4
				Cross section	183.0 mm^2	54.2 mm^2	26.2 mm^2	53.1 mm^2
				Material density	2.700 g/cm^3	2.700 g/cm^3	7.930 g/cm^3	7.930 g/cm^3
				Beam weight per length	494.1 g/m	146.4 g/m	208.1 g/m	421.1 g/m
				E	70.0 GPa	70.0 GPa	193.0 GPa	193.0 GPa
				Beam weight (excluding rail etc.)	172.9 g	51.3 g	72.8 g	147.4 g
				delta	0.1101 mm	0.0440 mm	0.0831 mm	0.0125 mm